## 02-01 СНТ Раздолье-2 - Ресурсна
СОГЛАСОВАНО: | [10 empty] | УТВЕРЖДАЮ:
"____" ________________ 2023 года | [13 empty] | "____" ________________ 2023 года
(наименование стройки)
ЛОКАЛЬНЫЙ РЕСУРСНЫЙ СМЕТНЫЙ РАСЧЕТ № 02-01
(локальная смета)
на СМР,, СНТ Раздолье-2 | [14 empty] | на СМР,, СНТ Раздолье-2
(наименование работ и затрат, наименование объекта)
Основание:
| Сметная стоимость |  | 1545.388 | тыс.руб.
| строительных работ |  | 1407.252 | тыс.руб.
| монтажных работ |  | 35.418 | тыс.руб.
| Средства на оплату труда |  | 115.87 | тыс.руб.
| Сметная трудоемкость |  | 217.87 | чел.час
| Трудозатраты механизаторов |  | 88.85 | чел.час
| Составлен(а) в текущих ценах по состоянию на |  | 4 кв. 2022
№ п/п | Обоснование | Наименование работ и затрат |  | Единица измерения | Количество |  | Сметная стоимость в текущих (прогнозных) ценах, руб. | [5 empty] | Т/з осн. раб. Всего | Т/з мех. Всего
[5 empty] | на ед. | всего | на ед. | Всего | В том числе
[9 empty] | Осн.З/п | Эк.Маш | З/пМех | Мат.
1 | 2 | 3 |  | 4 | 5 | 6 | 7 | 8 | 9 | 10 | 11 | 12 | 13 | 14
Раздел 1. ВЛ-0,4 кВ | [15 empty] | Раздел 1. ВЛ-0,4 кВ
1 | ГЭСН33-04-040-01 | Демонтаж: 3-х проводов ВЛ 0,38 кВ с одной опоры |  | шт |  | 11 | 869.92 | 9569 | 4540 | 5029 | 1921 |  | 13.97 | 4.51 |  |  | Демонтаж: 3-х проводов ВЛ 0,38 кВ с одной опоры
2 | ГЭСН33-04-040-02 | Демонтаж: одного дополнительного провода с одной опоры |  | шт |  | 11 | 137.17 | 1509 | 527 | 982 | 375 |  | 1.65 | 0.88 |  |  | Демонтаж: одного дополнительного провода с одной опоры
3 |  | Провод А-50 |  | 4: км; 6: 0.34; Мат. 13: 0; Мат. 14: 0 |  |  | Провод А-50
4 | ГЭСН33-02-013-05 | Демонтаж стальных: сварных траверс |  | т |  | 0.1716 | 39819.19 | 4484 | 1696 | 2788 | 590 |  | 4.41 | 1.38 |  |  | Демонтаж стальных: сварных траверс
|  | Объем=3,9*44/1000 | [15 empty] | Объем=3,9*44/1000
5 |  | Траверса ТН-9 |  | 4: шт; 6: 44; Мат. 13: 0; Мат. 14: 0 |  |  | Траверса ТН-9
6 | ГЭСН33-04-016-02 | Развозка конструкций и материалов опор ВЛ 0,38-10 кВ по трассе: одностоечных железобетонных опор |  | шт |  | 15 | 888.5 | 13328 | 2090 | 11238 | 3067 |  | 6.6 | 7.2 |  |  | Развозка конструкций и материалов опор ВЛ 0,38-10 кВ по трассе: одностоечных железобетонных опор
7 | ГЭСН33-04-016-05 | Развозка конструкций и материалов опор ВЛ 0,38-10 кВ по трассе: материалов оснастки одностоечных опор |  | шт |  | 6 | 228.8 | 1373 | 475 | 898 | 358 |  | 1.5 | 0.84 |  |  | Развозка конструкций и материалов опор ВЛ 0,38-10 кВ по трассе: материалов оснастки одностоечных опор
8 | ГЭСН33-04-016-06 | Развозка конструкций и материалов опор ВЛ 0,38-10 кВ по трассе: материалов оснастки сложных опор |  | шт |  | 5 | 266.01 | 1330 | 475 | 855 | 341 |  | 1.5 | 0.8 |  |  | Развозка конструкций и материалов опор ВЛ 0,38-10 кВ по трассе: материалов оснастки сложных опор
|  | Объем=4+1 | [15 empty] | Объем=4+1
9 | ГЭСН33-04-003-01 | Установка железобетонных опор ВЛ 0,38; 6-10 кВ с траверсами без приставок: одностоечных |  | шт |  | 6 | 2686.42 | 16131 | 6304 | 9169 | 2224 | 658 | 18.36 | 5.22 |  |  | Установка железобетонных опор ВЛ 0,38; 6-10 кВ с траверсами без приставок: одностоечных
10 | ГЭСН33-04-003-02 | Установка железобетонных опор ВЛ 0,38; 6-10 кВ с траверсами без приставок: одностоечных с одним подкосом |  | шт |  | 4 | 5705.19 | 22829 | 8213 | 14178 | 3408 | 438 | 23.92 | 8 |  |  | Установка железобетонных опор ВЛ 0,38; 6-10 кВ с траверсами без приставок: одностоечных с одним подкосом
11 | ГЭСН33-04-003-03 | Установка железобетонных опор ВЛ 0,38; 6-10 кВ с траверсами без приставок: одностоечных с двумя подкосами |  | шт |  | 1 | 8913.67 | 8916 | 3090 | 5716 | 1368 | 110 | 9 | 3.21 |  |  | Установка железобетонных опор ВЛ 0,38; 6-10 кВ с траверсами без приставок: одностоечных с двумя подкосами
Гидроизоляция | [18 empty] | Гидроизоляция
12 | ГЭСН01-02-061-01 | Отмостка стоек |  | 100 м3 |  | 0.0075 | 25701.29 | 231 | 231 |  |  |  | 0.8 | 0 |  |  | Отмостка стоек
|  | Объем=(15*0,05) / 100 | [15 empty] | Объем=(15*0,05) / 100
13 | ГЭСН15-04-014-02 | Окраска стоек: кремнийорганическая |  | 100 м2 |  | 0.6 | 19242.4 | 11737 | 1942 | 66 | 26 | 9729 | 5.39 | 0.06 |  |  | Окраска стоек: кремнийорганическая
|  | Объем=(15*4) / 100 | [15 empty] | Объем=(15*4) / 100
14 | ГЭСН33-02-013-05 | Установка стальных: сварных траверс |  | т |  | 0.1248 | 39819.19 | 4976 | 1762 | 2897 | 613 | 317 | 4.58 | 1.44 |  |  | Установка стальных: сварных траверс
|  | Объем=(2,7+1,2)*32/1000 | [15 empty] | Объем=(2,7+1,2)*32/1000
15 | ГЭСН33-04-017-01 | Подвеска самонесущих изолированных проводов (СИП-2А) напряжением от 0,4 кВ до 1 кВ (со снятием напряжения) при количестве 29 опор: с использованием автогидроподъемника |  | 1000 м |  | 1.215 | 60470.09 | 73471 | 29249 | 44222 | 19416 |  | 79.27 | 45.57 |  |  | Подвеска самонесущих изолированных проводов (СИП-2А) напряжением от 0,4 кВ до 1 кВ (со снятием напряжения) при количестве 29 опор: с использованием автогидроподъемника
|  | Объем=(0,59+0,68)/1,045 | [15 empty] | Объем=(0,59+0,68)/1,045
16 | ГЭСН33-04-017-03 | При изменении количества опор на 1000 м добавлять или исключать: к норме 33-04-017-01 |  | шт |  | 8 | 1650.58 | 13206 | 4708 | 8498 | 3783 |  | 12.24 | 8.88 |  |  | При изменении количества опор на 1000 м добавлять или исключать: к норме 33-04-017-01
|  | Объем=43-1,215*29 | [15 empty] | Объем=43-1,215*29
Заземление | [18 empty] | Заземление
17 | ГЭСН33-03-004-02 | Забивка вертикальных заземлителей вручную на глубину до 3 м |  | шт |  | 4 | 255.68 | 1022 | 878 | 124 |  | 20 | 2.68 | 0 |  |  | Забивка вертикальных заземлителей вручную на глубину до 3 м
18 | 4-22/2896 | Сталь арматурная горячекатаная гладкая класса А-I (круг) ст3сп/пс 18 мм (12 м) |  | т |  | 0.024 | 47500 | 1163 |  |  |  | 1163 | 0 | 0 |  |  | Сталь арматурная горячекатаная гладкая класса А-I (круг) ст3сп/пс 18 мм (12 м)
|  | Объем=12*2/1000 | [15 empty] | Объем=12*2/1000
19 | ГЭСНм08-02-472-08 | Проводник заземляющий открыто по строительным основаниям: из круглой стали диаметром 8 мм |  | 100 м |  | 0.36 | 9224.17 | 3337 | 2297 | 155 | 31 | 885 | 6.3 | 0.07 |  |  | Проводник заземляющий открыто по строительным основаниям: из круглой стали диаметром 8 мм
|  | Объем=36 / 100 | [15 empty] | Объем=36 / 100
20 | 4-22/2876 | Сталь арматурная горячекатаная гладкая класса А-I (круг) ст3сп/пс 8 мм (в бухтах) |  | т |  | 0.01422 | 47916.67 | 695 |  |  |  | 695 | 0 | 0 |  |  | Сталь арматурная горячекатаная гладкая класса А-I (круг) ст3сп/пс 8 мм (в бухтах)
|  | Объем=36*0,395/1000 | [15 empty] | Объем=36*0,395/1000
Материалы | [18 empty] | Материалы
21 |  | Стойки опор вибрированные СВ 105-5 |  | шт. |  | 15 | 10416.67 | 159375 |  |  |  | 159375 | 0 | 0 |  |  | Стойки опор вибрированные СВ 105-5
22 | Протокол ИД от 16.02.2022 поз.13 | Траверса ТН-2 |  | шт |  | 43 | 346.67 | 15019 |  |  |  | 15019 | 0 | 0 |  |  | Траверса ТН-2
23 | Протокол ИД от 18.07.2022 поз.3 | Хомут Х-1 |  | шт |  | 43 | 210 | 9098 |  |  |  | 9098 | 0 | 0 |  |  | Хомут Х-1
24 | Протокол ИД от 18.07.2022 поз.4 | Кронштейн У-1 |  | шт |  | 3 | 1350 | 4080 |  |  |  | 4080 | 0 | 0 |  |  | Кронштейн У-1
25 | Протокол ИД от 16.02.2022 поз.26 | Зажим соединительный: плашечный ПС-2-1 |  | шт |  | 43 | 101.76 | 4463 |  |  |  | 4463 | 0 | 0 |  |  | Зажим соединительный: плашечный ПС-2-1
26 | 4-22/1475 | Гайка М16 |  | кг |  | 3.876 | 199.04 | 787 |  |  |  | 787 | 0 | 0 |  |  | Гайка М16
|  | Объем=102*0,038 | [15 empty] | Объем=102*0,038
27 | 4-22/1592 | Шайба 16 мм |  | кг |  | 1.122 | 269.8 | 309 |  |  |  | 309 | 0 | 0 |  |  | Шайба 16 мм
|  | Объем=102*0,011 | [15 empty] | Объем=102*0,011
28 | 4-22/7994 | Провод СИП-2 3х95+1х95-0,6/1 кВ |  | 1000м |  | 0.59 | 474166.67 | 285354 |  |  |  | 285354 | 0 | 0 |  |  | Провод СИП-2 3х95+1х95-0,6/1 кВ
29 | 4-22/7998 | Провод СИП-2 3х120+1х120-0,6/1 кВ |  | 1000м |  | 0.68 | 570833.33 | 395930 |  |  |  | 395930 | 0 | 0 |  |  | Провод СИП-2 3х120+1х120-0,6/1 кВ
30 | 4-22/9578 | Зажим анкерный PA 1500 |  | шт. |  | 28 | 530.83 | 15161 |  |  |  | 15161 | 0 | 0 |  |  | Зажим анкерный PA 1500
31 | 4-22/9599 | Зажим поддерживающий PS 1500 |  | шт. |  | 26 | 292.5 | 7757 |  |  |  | 7757 | 0 | 0 |  |  | Зажим поддерживающий PS 1500
32 | ФССЦ-20.1.01.01-0012 | Зажим анкерный (СИП): SO 251.01 |  | 100 шт. |  | 0.12 | 82100 | 10049 |  |  |  | 10049 | 0 | 0 |  |  | Зажим анкерный (СИП): SO 251.01
33 | 4-22/9651 | Хомут стяжной Е 260 |  | шт. |  | 238 | 7.67 | 1862 |  |  |  | 1862 | 0 | 0 |  |  | Хомут стяжной Е 260
34 | 4-22/9589 | Зажим ответвительный Р 645 |  | шт. |  | 38 | 266.67 | 10336 |  |  |  | 10336 | 0 | 0 |  |  | Зажим ответвительный Р 645
35 | 4-22/9583 | Зажим ответвительный Р70 |  | шт. |  | 60 | 395.83 | 24225 |  |  |  | 24225 | 0 | 0 |  |  | Зажим ответвительный Р70
36 | 4-22/9584 | Зажим ответвительный ЗОРЗБ-1 35-70/6-25 (Р71) |  | шт. |  | 4 | 210.83 | 860 |  |  |  | 860 | 0 | 0 |  |  | Зажим ответвительный ЗОРЗБ-1 35-70/6-25 (Р71)
37 | 4-22/9481 | Колпачок защитный изолирующий CE 25-150 EKF PROxima |  | шт. |  | 52 | 15.83 | 840 |  |  |  | 840 | 0 | 0 |  |  | Колпачок защитный изолирующий CE 25-150 EKF PROxima
38 | ФССЦ-20.1.01.11-0007 | Зажим: плашечный соединительный ПА 3-2 |  | шт. |  | 32 | 180 | 5875 |  |  |  | 5875 | 0 | 0 |  |  | Зажим: плашечный соединительный ПА 3-2
Итоги по разделу 1 ВЛ-0,4 кВ : | [19 empty] | Итоги по разделу 1 ВЛ-0,4 кВ :
Итого прямые затраты (справочно) |  |  |  | 8: 1140687 | [6 empty] | Итого прямые затраты (справочно)
в том числе: | [20 empty] | в том числе:
Оплата труда рабочих |  |  |  | 8: 68477 | [6 empty] | Оплата труда рабочих
Эксплуатация машин |  |  |  | 8: 106815 | [6 empty] | Эксплуатация машин
в том числе оплата труда машинистов (Отм) |  |  |  | 8: 37521 | [6 empty] | в том числе оплата труда машинистов (Отм)
Материалы |  |  |  | 8: 965395 | [6 empty] | Материалы
Строительные работы |  |  |  | 8: 1305286 | [6 empty] | Строительные работы
Монтажные работы |  |  |  | 8: 7477 | [6 empty] | Монтажные работы
Итого ФОТ (справочно) |  |  |  | 8: 105998 | [6 empty] | Итого ФОТ (справочно)
Итого накладные расходы (справочно) |  |  |  | 8: 108948 | [6 empty] | Итого накладные расходы (справочно)
Итого сметная прибыль (справочно) |  |  |  | 8: 63128 | [6 empty] | Итого сметная прибыль (справочно)
Итого по разделу 1 ВЛ-0,4 кВ |  |  |  | 8: 1312763; Мат. 13: 192.1597; Мат. 14: 88.0681 | [7 empty] | Итого по разделу 1 ВЛ-0,4 кВ
Раздел 2. Работы в КТП | [15 empty] | Раздел 2. Работы в КТП
39 | ГЭСНм08-03-526-03 | Автомат одно-, двух-, трехполюсный, устанавливаемый на конструкции: на стене или колонне, на ток до 250 А |  | шт |  | 2 | 1806.61 | 3646 | 1912 | 77 | 17 | 1657 | 4.76 | 0.04 |  |  | Автомат одно-, двух-, трехполюсный, устанавливаемый на конструкции: на стене или колонне, на ток до 250 А
40 | ГЭСНм08-02-405-04 | Провод по установленным стальным конструкциям и панелям, сечение: до 120 мм2 |  | 100 м |  | 0.48 | 19207.95 | 9235 | 7195 | 1259 | 315 | 781 | 19.74 | 0.74 |  |  | Провод по установленным стальным конструкциям и панелям, сечение: до 120 мм2
|  | Объем=48 / 100 | [15 empty] | Объем=48 / 100
41 | ГЭСНм08-02-409-09 | Труба гофрированная ПВХ для защиты проводов и кабелей по установленным конструкциям, по стенам, колоннам, потолкам, основанию пола |  | 100 м |  | 0.08 | 5607.49 | 449 | 433 |  |  | 16 | 1.22 | 0 |  |  | Труба гофрированная ПВХ для защиты проводов и кабелей по установленным конструкциям, по стенам, колоннам, потолкам, основанию пола
|  | Объем=8 / 100 | [15 empty] | Объем=8 / 100
Материалы | [18 empty] | Материалы
42 | Протокол ИД от 17.05.2022 поз.9 | Выключатель авт. ВА57-35-340010 250А 2500Im 690AC УХЛ3 КЭАЗ |  | шт |  | 2 | 4350 | 8874 |  |  |  | 8874 | 0 | 0 |  |  | Выключатель авт. ВА57-35-340010 250А 2500Im 690AC УХЛ3 КЭАЗ
43 | 4-22/7998 | Провод СИП-2 3х120+1х120-0,6/1 кВ |  | 1000м |  | 0.048 | 570833.33 | 27948 |  |  |  | 27948 | 0 | 0 |  |  | Провод СИП-2 3х120+1х120-0,6/1 кВ
44 | Протокол ИД от 17.05.2022 поз.14 | Комплект переходных шин ВА57-39 УХЛ3 (уп.3шт) КЭАЗ 225574 |  | упак |  | 8 | 1945 | 15871 |  |  |  | 15871 | 0 | 0 |  |  | Комплект переходных шин ВА57-39 УХЛ3 (уп.3шт) КЭАЗ 225574
45 | 4-22/9503 | Наконечник алюминиевый ТА 120мм |  | шт. |  | 35 | 51.25 | 1830 |  |  |  | 1830 | 0 | 0 |  |  | Наконечник алюминиевый ТА 120мм
46 | 4-22/10774 | Труба гофрированная ПВХ d 63 с зондом (15 м) ИЭК |  | м |  | 8 | 125 | 1020 |  |  |  | 1020 | 0 | 0 |  |  | Труба гофрированная ПВХ d 63 с зондом (15 м) ИЭК
47 | ФССЦ-01.7.15.02-0083 | Болты с шестигранной головкой, диаметр 10 мм |  | т |  | 0.001056 | 138583 | 149 |  |  |  | 149 | 0 | 0 |  |  | Болты с шестигранной головкой, диаметр 10 мм
|  | Объем=0,033*32/1000 | [15 empty] | Объем=0,033*32/1000
48 | 4-22/1472 | Гайка М10 |  | кг |  | 0.224 | 207.38 | 47 |  |  |  | 47 | 0 | 0 |  |  | Гайка М10
|  | Объем=32*0,007 | [15 empty] | Объем=32*0,007
49 | 4-22/1587 | Шайба 10 мм |  | кг |  | 0.16 | 197.5 | 32 |  |  |  | 32 | 0 | 0 |  |  | Шайба 10 мм
|  | Объем=64*0,0025 | [15 empty] | Объем=64*0,0025
50 | 4-22/9652 | Хомут стяжной Е 778 |  | шт. |  | 80 | 6.67 | 544 |  |  |  | 544 | 0 | 0 |  |  | Хомут стяжной Е 778
51 | 4-22/10892 | Трубка ТТУ 40/20 (1 м) черная ИЭК (аналог ТУТ) |  | м |  | 8 | 134.17 | 1095 |  |  |  | 1095 | 0 | 0 |  |  | Трубка ТТУ 40/20 (1 м) черная ИЭК (аналог ТУТ)
52 | 4-22/9583 | Зажим ответвительный Р70 |  | шт. |  | 40 | 395.83 | 16150 |  |  |  | 16150 | 0 | 0 |  |  | Зажим ответвительный Р70
53 | 4-22/9589 | Зажим ответвительный Р 645 |  | шт. |  | 32 | 266.67 | 8704 |  |  |  | 8704 | 0 | 0 |  |  | Зажим ответвительный Р 645
54 | Протокол ИД от 07.04.2022 поз.16 | Адаптер для наложения защитного заземления PMCCH |  | шт |  | 32 | 471.79 | 15399 |  |  |  | 15399 | 0 | 0 |  |  | Адаптер для наложения защитного заземления PMCCH
55 | 4-22/9481 | Колпачок защитный изолирующий CE 25-150 EKF PROxima |  | шт. |  | 32 | 15.83 | 517 |  |  |  | 517 | 0 | 0 |  |  | Колпачок защитный изолирующий CE 25-150 EKF PROxima
56 | ФССЦ-25.2.01.01-0014 | Бирки кабельные маркировочные пластмассовые У136 |  | 100 шт. |  | 0.16 | 180 | 29 |  |  |  | 29 | 0 | 0 |  |  | Бирки кабельные маркировочные пластмассовые У136
Итоги по разделу 2 Работы в КТП : | [19 empty] | Итоги по разделу 2 Работы в КТП :
Итого прямые затраты (справочно) |  |  |  | 8: 111539 | [6 empty] | Итого прямые затраты (справочно)
в том числе: | [20 empty] | в том числе:
Оплата труда рабочих |  |  |  | 8: 9540 | [6 empty] | Оплата труда рабочих
Эксплуатация машин |  |  |  | 8: 1336 | [6 empty] | Эксплуатация машин
в том числе оплата труда машинистов (Отм) |  |  |  | 8: 332 | [6 empty] | в том числе оплата труда машинистов (Отм)
Материалы |  |  |  | 8: 100663 | [6 empty] | Материалы
Строительные работы |  |  |  | 8: 98209 | [6 empty] | Строительные работы
Монтажные работы |  |  |  | 8: 27941 | [6 empty] | Монтажные работы
Итого ФОТ (справочно) |  |  |  | 8: 9872 | [6 empty] | Итого ФОТ (справочно)
Итого накладные расходы (справочно) |  |  |  | 8: 9576 | [6 empty] | Итого накладные расходы (справочно)
Итого сметная прибыль (справочно) |  |  |  | 8: 5035 | [6 empty] | Итого сметная прибыль (справочно)
Итого по разделу 2 Работы в КТП |  |  |  | 8: 126150; Мат. 13: 25.7136; Мат. 14: 0.7792 | [7 empty] | Итого по разделу 2 Работы в КТП
Раздел 3. Перевозка материалов | [15 empty] | Раздел 3. Перевозка материалов
57 | ФССЦпг-03-01-01-007 | Перевозка грузов автомобилями бортовыми грузоподъемностью до 15 т на расстояние: I класс груза до 7 км |  | 1 т груза |  | 17.7 | 173.6 | 3073 |  |  |  | 3073 | 0 | 0 |  |  | Перевозка грузов автомобилями бортовыми грузоподъемностью до 15 т на расстояние: I класс груза до 7 км
|  | Объем=15*1,18 | [15 empty] | Объем=15*1,18
58 | ФССЦпг-03-02-01-007 | Перевозка грузов автомобилями бортовыми грузоподъемностью до 5 т на расстояние: I класс груза до 7 км |  | 1 т груза |  | 2.148 | 285.86 | 614 |  |  |  | 614 | 0 | 0 |  |  | Перевозка грузов автомобилями бортовыми грузоподъемностью до 5 т на расстояние: I класс груза до 7 км
59 | ФССЦпг-03-02-02-007 | Перевозка грузов автомобилями бортовыми грузоподъемностью до 5 т на расстояние: II класс груза до 7 км |  | 1 т груза |  | 0.105 | 336.46 | 35 |  |  |  | 35 | 0 | 0 |  |  | Перевозка грузов автомобилями бортовыми грузоподъемностью до 5 т на расстояние: II класс груза до 7 км
60 | ФССЦпг-03-02-03-007 | Перевозка грузов автомобилями бортовыми грузоподъемностью до 5 т на расстояние: III класс груза до 7 км |  | 1 т груза |  | 0.075 | 472.64 | 35 |  |  |  | 35 | 0 | 0 |  |  | Перевозка грузов автомобилями бортовыми грузоподъемностью до 5 т на расстояние: III класс груза до 7 км
Итоги по разделу 3 Перевозка материалов : | [19 empty] | Итоги по разделу 3 Перевозка материалов :
Итого прямые затраты (справочно) |  |  |  | 8: 3757 | [6 empty] | Итого прямые затраты (справочно)
Строительные работы |  |  |  | 8: 3757 | [6 empty] | Строительные работы
Итого по разделу 3 Перевозка материалов |  |  |  | 8: 3757; Мат. 13: 0; Мат. 14: 0 | [7 empty] | Итого по разделу 3 Перевозка материалов
Итоги по смете: | [22 empty] | Итоги по смете:
Итого прямые затраты (справочно) |  |  |  | 8: 1255983 | [9 empty] | Итого прямые затраты (справочно)
в том числе: | [23 empty] | в том числе:
Оплата труда рабочих |  |  |  | 8: 78017 | [9 empty] | Оплата труда рабочих
Эксплуатация машин |  |  |  | 8: 108151 | [9 empty] | Эксплуатация машин
в том числе оплата труда машинистов (Отм) |  |  |  | 8: 37853 | [9 empty] | в том числе оплата труда машинистов (Отм)
Материалы |  |  |  | 8: 1069815 | [9 empty] | Материалы
Строительные работы |  |  |  | 8: 1407252 | [9 empty] | Строительные работы
Монтажные работы |  |  |  | 8: 35418 | [9 empty] | Монтажные работы
Итого |  |  |  | 8: 1442670 | [10 empty] | Итого
Итого ФОТ (справочно) |  |  |  | 8: 115870 | [9 empty] | Итого ФОТ (справочно)
Итого накладные расходы (справочно) |  |  |  | 8: 118524 | [9 empty] | Итого накладные расходы (справочно)
Итого сметная прибыль (справочно) |  |  |  | 8: 68163 | [9 empty] | Итого сметная прибыль (справочно)
Производство работ в зимнее время 7,12% |  |  |  | 8: 102718 | [9 empty] | Производство работ в зимнее время 7,12%
Итого |  |  |  | 8: 1545388 | [10 empty] | Итого
НДС 20% |  |  |  | 8: 309077.6 | [9 empty] | НДС 20%
ВСЕГО по смете |  |  |  | 8: 1854465.6; Мат. 13: 217.8733; Мат. 14: 88.8473 | [11 empty] | ВСЕГО по смете